## DATI TECNICI
DONUT 12 N 48 VDC Rev. 05.2025
ITALIANO | INGLESE
SORGENTE LUMINOSA • 12 x LEDs a 4 colori • Lumen in uscita (RGBW): 4700 @ 700mA • Vita media del LED: 50000 ore (L70B10) | OUTPUT • 12 x 4-colors LEDs • Lumen output (RGBW): 4700 @ 700mA • LED Lifespan: 50000 hours (L70B10)
GRUPPO OTTICO • Spot 10° • Medium 25° • Wide 40° | OPTICAL GROUP • Spot 10° • Medium 25° • Wide 40°
ALIMENTAZIONE • CC PSU LED driver esterno - 48Vdc 700mA max per canale (distanza massima max distance between Drivenet PSU and prodotto 150 m) • Consumo: max 120 W @ 700mA | POWER SUPPLY • External CC PSU LED driver 48Vdc 700mA max per channel (max distance between Drivenet PSU and fixture 150 m) • Consumption: max 120 W @ 700mA
CONNESSIONI • 1 x 5 m cavo a 8 poli con guaina terminale (Altre lunghezze sono da stabilire col responsabile vendite al momento dell'ordine) | CONNECTIONS • 1 x 5 m end-stripped 8-pole cable (Specific lengths needs must be requested to the sales manager at the time of ordering)
TEMPERATURE • In funzione: +1° +45° • Stoccaggio: -40° +85° | TEMPERATURE • Operating: +1° +45° • Storage: -40° +85°
STRUTTURA • Cassa: 316L Acciaio / Bronzo • Staffa: 316L Acciaio • Finitura: Colori naturali dei metalli di fabbricazione • Peso: 8.3 Kg (18.3 lbs) • Grado di protezione IP: IP68 (testato fino a 2 metri) | PHYSICAL • Housing : 316L stainless steel / Bronze • Bracket : 316L stainless steel • Finishing : Natural metals color • Weight: 8.3 Kg (18.3 lbs) • IP rating: IP68 (up to 2 metres deep)
TEST E CERTIFICAZIONI • CE | TEST AND CERTIFICATION • CE
ATTENZIONE: • E' CONSENTITA SOLO L'INSTALLAZIONE SUBACQUEA. | BEWARE: • UNDERWATER INSTALLATION ONLY ALLOWED.
Apparecchiatura installabile in ambienti non accessibili al pubblico | Equipment designed for installation in areas not accessible to the public
INCLUSI • Nessun accessiorio incluso SU RICHIESTA • Cavo subacqueo a 8 poli (cod. 0509C159) • HUB-IP56 con terminali a vite 1 IN / 3 OUT (cod. 03.LA.131.IP56 ) • HUB-IP20 con terminali a vite 1 IN / 3 OUT (cod. 03.LA.131) | INCLUDED • No accessories included ON REQUEST • 8-pole underwater cable (code 0509C159) • HUB-IP56 Screw terminals 1 IN / 3 OUT (code 03.LA.131.IP56 ) • HUB-IP20 Screw terminals 1 IN / 3 OUT (code 03.LA.131)

## FOTOMETRICHE
ITALIANO | [7 empty] | INGLESE
|  | mt 5 ft 16.40 | mt 10 ft 32.81 | mt 15 ft 49.21 | mt 20 ft 65.62 | mt 25 ft 82.02 |  |  |  | mt 5 ft 16.40 | mt 10 ft 32.81 | mt 15 ft 49.21 | mt 20 ft 65.62 | mt 25 ft 82.02
Lente 10° | Full RGBW | 2168 | 542 | 241 | 136 | 87 | lux center (lx) | 10° Lenses | Full RGBW | 2168 | 542 | 241 | 136 | 87 | lux center (lx)
|  | 201 | 50 | 22 | 13 | 8 | foot candles (fc) |  |  | 201 | 50 | 22 | 13 | 8 | foot candles (fc)
| Angolo | 105 | 210 | 315 | 420 | 526 | diametro (cm) |  | Beam angle | 105 | 210 | 315 | 420 | 526 | diameter (cm)
|  | 3.45 | 6.9 | 10.34 | 13.79 | 17.24 | diametro (ft) |  |  | 3.45 | 6.9 | 10.34 | 13.79 | 17.24 | diameter (ft)
|  | mt 5 ft 16.40 | mt 10 ft 32.81 | mt 15 ft 49.21 | mt 20 ft 65.62 | mt 25 ft 82.02 |  |  |  | mt 5 ft 16.40 | mt 10 ft 32.81 | mt 15 ft 49.21 | mt 20 ft 65.62 | mt 25 ft 82.02
Lente 25° | Full RGBW | 582 | 146 | 65 | 36 | 23 | lux center (lx) | 25° Lenses | Full RGBW | 582 | 146 | 65 | 36 | 23 | lux center (lx)
|  | 54 | 14 | 6 | 3 | 2 | foot candles (fc) |  |  | 54 | 14 | 6 | 3 | 2 | foot candles (fc)
| Angolo | 240 | 480 | 720 | 960 | 1200 | diametro (cm) |  | Beam angle | 240 | 480 | 720 | 960 | 1200 | diameter (cm)
|  | 7.88 | 15.75 | 23.63 | 31.51 | 39.38 | diametro (ft) |  |  | 7.88 | 15.75 | 23.63 | 31.51 | 39.38 | diameter (ft)
|  | mt 5 ft 16.40 | mt 10 ft 32.81 | mt 15 ft 49.21 | mt 20 ft 65.62 | mt 25 ft 82.02 |  |  |  | mt 5 ft 16.40 | mt 10 ft 32.81 | mt 15 ft 49.21 | mt 20 ft 65.62 | mt 25 ft 82.02
Lente 40° | Full RGBW | 410 | 103 | 46 | 26 | 16 | lux center (lx) | 40° Lenses | Full RGBW | 410 | 103 | 46 | 26 | 16 | lux center (lx)
|  | 38 | 10 | 4 | 2 | 2 | foot candles (fc) |  |  | 38 | 10 | 4 | 2 | 2 | foot candles (fc)
| Angolo | 335 | 669 | 1004 | 1338 | 1673 | diametro (cm) |  | Beam angle | 335 | 669 | 1004 | 1338 | 1673 | diameter (cm)
|  | 10.98 | 21.95 | 32.93 | 43.91 | 54.89 | diametro (ft) |  |  | 10.98 | 21.95 | 32.93 | 43.91 | 54.89 | diameter (ft)

## CODICE
03.DN | 008 | (48 Vdc) | .F | 10 25 40 | Spot Medium Wide
03.DN | 008 | (48 Vdc) | .F | 10 25 40 | Spot Medium Wide

## POWER SUPPLY
ITALIANO | [5 empty] | INGLESE
Apparecchiatura installabile in ambienti non accessibili al pubblico | [5 empty] | Equipment designed for installation in areas not accessible to the public
Codice | Nome | Voltaggio | mA | Uscite per Drivenet | Prodotti per uscita | code | Name | Voltange | mA | Drivenet total Outputs | Number of items x output
03.LA.239 | Drivenet 28C DIN | 48 Vdc | 700 | 2 | 1 | 03.LA.239 | Drivenet 28C DIN | 48 Vdc | 700 | 2 | 1
03.LA.228 | Drivenet 28 EZ | 48 Vdc | 700 | 2 | 1 | 03.LA.228 | Drivenet 28 EZ | 48 Vdc | 700 | 2 | 1
03.LA.196 | Drivenet 416 | 48 Vdc | 700 | 4 | 1 | 03.LA.196 | Drivenet 416 | 48 Vdc | 700 | 4 | 1
03.LA.177 | Drivenet 832 | 48 Vdc | 700 | 8 | 1 | 03.LA.177 | Drivenet 832 | 48 Vdc | 700 | 8 | 1
03.LA.198 | Drivenet 1664 | 48 Vdc | 700 | 16 | 1 | 03.LA.198 | Drivenet 1664 | 48 Vdc | 700 | 16 | 1

## DESCRIZIONE
DESCRIZIONE | DESCRIPTION
DONUT è una linea di proiettori appositamente progettata per enfatizzare gli spettacoli acquatici. Con il suo grado di protezione IP68 e la sua caratteristica forma a ciambella, si adatta perfettamente agli ugelli delle fontane danzanti, illuminando il getto d'acqua senza alcun ostacolo, con un conseguente effetto emozionale. La disposizione dei LED consente una proiezione uniforme e la loro caratteristica forma circolare a “ciambella” li rende perfetti per essere installati attorno agli ugelli delle fontane danzanti, illuminando il getto d'acqua in modo uniforme e senza ostacoli, creando un effetto emozionale e visivo. spettacolare. La linea DONUT si distingue dai prodotti concorrenti grazie alla robustezza, all'altissima resistenza alla corrosione, al potere luminoso, alla precisione cromatica e all'efficienza energetica. Il supporto per il controllo DMX e un design elegante e compatto lo rendono una scelta versatile e premium per i professionisti che cercano soluzioni avanzate di illuminazione subacquea. Queste caratteristiche sono fondamentali per applicazioni esigenti e di alto valore architettonico che richiedono affidabilità, tecnologia e design. | DONUT is a line of projectors specially designed to emphasize aquatic shows. With its IP68 protection rating and its characteristic donut shape, it adapts perfectly to the nozzles of dancing fountains, illuminating the jet of water without any obstacle, with a consequent emotional effect. The arrangement of the LEDs allows for uniform projection and their characteristic circular "donut" shape makes them perfect for installing around the nozzles of dancing fountains, illuminating the water jet uniformly and without obstacles, creating an emotional and visual effect. spectacular. The DONUT line stands out from competing products thanks to its robustness, very high resistance to corrosion, light power, chromatic precision and energy efficiency. Support for DMX control and a sleek, compact design make it a versatile, premium choice for professionals looking for advanced underwater lighting solutions. These characteristics are fundamental for demanding applications of high architectural value that require reliability, technology and design.
APPLICAZIONI | APPLICATIONS
Progettisti di Fontane e Spettacoli d'Acqua: - Studi di progettazione specializzati in fontane danzanti, giochi d'acqua e spettacolari installazioni acquatiche, come quelli che lavorano per parchi a tema, piazze pubbliche e centri commerciali. Architetti paesaggisti che realizzano spazi esterni o interni caratterizzati dalla presenza dell'acqua come elemento centrale. Ingegneri idraulici che progettano sistemi complessi di fontane e giochi d'acqua e necessitano di un'illuminazione che si integri perfettamente nel progetto tecnico. Parchi tematici e divertimento: - Parchi a tema, acquatici e non, che vogliono creare spettacoli acquatici coinvolgenti e coinvolgenti per i visitatori, come i Parchi Disney, gli Universal Studios o altre grandi catene di intrattenimento. Resort di lusso e complessi turistici con grandi piscine o fontane scenografiche che desiderano migliorare l'esperienza visiva dei propri ospiti, soprattutto nelle ore serali. Enti Pubblici e Amministrazioni Locali: - Comuni e amministrazioni locali che vogliono abbellire piazze, parchi pubblici o lungomare con installazioni acquatiche e giochi di luce per eventi o decorazioni permanenti. Organizzatori di eventi pubblici per sagre o celebrazioni che abbiano come attrazione principale le installazioni acquatiche, ad esempio durante spettacoli serali in piazze o parchi. Azienda di eventi e intrattenimento: - Agenzie specializzate in eventi di grande impatto visivo, come concerti, festival o performance artistiche che prevedono l'utilizzo di fontane luminose o spettacoli sincronizzati di luci e acqua. Produzioni televisive e cinematografiche alla ricerca di soluzioni innovative per creare scenografie acquatiche e giochi di luce durante riprese o spettacoli dal vivo. Settore alberghiero e di lusso: - Hotel e resort di lusso che desiderano integrare fontane illuminate nei propri giardini o nelle aree piscina, offrendo agli ospiti un'esperienza di design e comfort esclusivi. Spa e centri benessere dove la presenza dell'acqua è centrale e l'illuminazione può esaltare l'atmosfera rilassante e lussuosa. Centri commerciali e strutture ricreative: - Grandi centri commerciali che vogliono creare un'esperienza visiva memorabile per i visitatori, con installazioni di fontane danzanti come attrazioni al loro interno o in spazi esterni. Aeroporti, stazioni e strutture di accoglienza che desiderano introdurre elementi scenografici per intrattenere e migliorare l'esperienza dei passeggeri. Artisti e Studi di Design: - Artisti specializzati in installazioni luminose e opere d'arte pubbliche che utilizzano l'acqua e la luce per creare opere innovative e interattive. Lighting designer che lavorano su progetti di illuminazione dinamica e desiderano includere la luce come elemento centrale delle loro creazioni. Settore Nautica di Lusso: - Costruttori di yacht e imbarcazioni di lusso in grado di integrare giochi d'acqua e luci nelle loro navi, creando ambienti esclusivi e personalizzati per i clienti più esigenti. | Designers of Fountains and Water Shows: - Design firms specializing in dancing fountains, water features, and spectacular aquatic installations, such as those working for theme parks, public squares, and shopping centers. Landscape architects who create external or internal spaces characterized by the presence of water as a central element. Plumbing engineers who design complex systems of fountains and water features and need lighting that integrates seamlessly into the technical design. Theme and Amusement Parks: - Theme parks, aquatic and otherwise, that want to create immersive and engaging aquatic shows for visitors, such as Disney Parks, Universal Studios, or other large entertainment chains. Luxury resorts and tourist complexes with large swimming pools or scenic fountains that wish to improve the visual experience for their guests, especially during the evening hours. Public Bodies and Local Administrations: - Municipalities and local administrations that want to embellish squares, public parks, or seafronts with water installations and plays of light for events or permanent decorations. Organizers of public events for festivals or celebrations that include water installations as the main attraction, for example during evening performances in squares or parks. Events and Entertainment Company: - Agencies specialized in events of great visual impact, such as concerts, festivals or artistic performances that involve the use of luminous fountains or synchronized light and water shows. Television and film productions looking for innovative solutions to create aquatic scenography and plays of light during filming or live shows. Hotel and Luxury Sector: - Luxury hotels and resorts wishing to integrate illuminated fountains into their gardens or pool areas, offering guests an experience of exclusive design and comfort. Spas and wellness centers where the presence of water is central and lighting can enhance the relaxing and luxurious atmosphere. Shopping Centers and Recreational Facilities: - Large shopping centers that want to create a memorable visual experience for visitors, with installations of dancing fountains as attractions inside them or in outdoor spaces. Airports, stations and reception facilities that wish to introduce scenographic elements to entertain and improve the passenger experience. Artists and Design Studios: - Artists specializing in light installations and public artworks that use water and light to create innovative and interactive works. Lighting designers who work on dynamic lighting projects and want to include light as a central element of their creations. Luxury Nautical Sector: - Builders of yachts and luxury boats who can integrate water features and lights into their ships, creating exclusive and personalized environments for the most demanding customers.
CARATTERISTICHE | SKILLS
Robustezza: • Resistenza all'acqua superiore: La linea DONUT offre e garantisce un'impermeabilità completa e duratura in immersione continua, anche in condizioni subacquee complesse. Molti prodotti concorrenti non offrono lo stesso livello di affidabilità o durata. I prodotti sono costruiti con materiali di alta qualità in Bronzo Marino e Acciaio 316L, resistenti alla corrosione e alle dure condizioni dell'ambiente sommerso, come acqua salata o clorata. Tecnologia LED avanzata: • Luminosità e potenza superiori: La linea DONUT è dotata di LED ad alta potenza, che forniscono una luminosità superiore, ideale per garantire visibilità ed effetti scenografici di grande impatto anche sott'acqua. • Efficienza energetica: offre una maggiore efficienza energetica rispetto a molte soluzioni tradizionali e altri prodotti subacquei, con consumi ridotti e durata prolungata dei LED. Resa cromatica ed effetti di luce: • Gamma colori avanzata: La linea DONUT si distingue per la capacità di riprodurre colori brillanti e vividi sott'acqua, con una resa cromatica superiore. Molti prodotti concorrenti offrono una gamma di colori più limitata o meno precisa. • Effetti di luce dinamici: La possibilità di programmare e controllare effetti di luce con protocolli come DMX consente di ottenere un'ampia gamma di effetti dinamici, creando ambienti subacquei suggestivi e artistici. Resa cromatica ed effetti di luce: • Gamma colori avanzata: La linea DONUT si distingue per la capacità di riprodurre colori brillanti e vividi sott'acqua, con una resa cromatica superiore. Molti prodotti concorrenti offrono una gamma di colori più limitata o meno precisa. • Effetti di luce dinamici: La possibilità di programmare e controllare effetti di luce con protocolli come DMX consente di ottenere un'ampia gamma di effetti dinamici, creando ambienti subacquei suggestivi e artistici. Supporto per protocolli di controllo avanzati: • Compatibilità DMX: La linea DONUT supporta protocolli di controllo DMX attraverso l'utilizzo di DRIVERS esterni, che consentono una gestione precisa degli effetti luminosi, la sincronizzazione e la totale personalizzazione delle scene luminose. Questa funzionalità rende questi prodotti particolarmente competitivi per progetti artistici o scenografici di alto livello. Fiducia nel marchio: - Qualità DTS: essendo prodotti DTS Lighting, la linea DONUT beneficia della reputazione di un'azienda nota per la qualità e l'innovazione nel settore dell'illuminazione professionale. Ciò garantisce non solo un prodotto superiore, ma anche un eccellente supporto tecnico e post-vendita. Versatilità dell'applicazione: • Multiuso: La linea DONUT è pensata per adattarsi a molteplici contesti; dalla semplice illuminazione di fontane residenziali agli allestimenti artistici o scenografici più complessi, rendendo l'installazione versatile rispetto a molti concorrenti specializzati solo in applicazioni specifiche. Efficienza termica: • Trasmittanza del calore: Grazie alla tecnologia LED, al design ottimizzato e al materiale con cui sono realizzati i prodotti, la linea DONUT ha una perfetta trasmittanza del calore rispetto ad altri proiettori, il che migliora l'efficienza energetica e la sicurezza negli ambienti sommersi. | Robustness: • Superior water resistance: The DONUT line offers and guarantees complete and long-lasting waterproofness in continuous immersion, even in complex underwater conditions. Many competing products do not offer the same level of reliability or durability. The products are built with high quality materials in Marine Bronze and 316L Steel, resistant to corrosion and the harsh conditions of the submerged environment, such as salt or chlorinated water. Advanced LED Technology: • Superior brightness and power: The DONUT line is equipped with high-power LEDs, which provide superior brightness, ideal for ensuring visibility and high-impact scenographic effects even under water. • Energy Efficiency: Offers greater energy efficiency than many traditional solutions and other underwater products, with reduced consumption and extended LED life. Color Rendering and Light Effects: • Advanced color gamut: The DONUT line stands out for its ability to reproduce bright and vivid colors underwater, with superior color rendering. Many competing products offer a more limited or less precise color gamut. • Dynamic lighting effects: The ability to program and control lighting effects with protocols such as DMX allows you to obtain a wide range of dynamic effects, creating evocative and artistic environments underwater. Reliability and Durability: • Long-term durability: The combination of high-quality materials and advanced LEDs ensures DONUT products have a long operational life, even in harsh environments such as fountains or artificial lakes. This makes it particularly advantageous compared to competing products which may have a shorter lifespan or require more frequent maintenance. • Low Maintenance: Thanks to its rugged, corrosion-resistant construction, the DONUT line requires less maintenance than many other diving options. Support for Advanced Control Protocols: • DMX compatibility: The DONUT line supports DMX control protocols through the use of external DRIVERS, which allow precise management of lighting effects, synchronization and total customization of lighting scenes. This functionality makes these products particularly competitive for high-level artistic or scenographic projects. Brand Trust: • DTS Quality: Being products of DTS Lighting, the DONUT line benefits from the reputation of a company that is known for quality and innovation in the professional lighting sector. This guarantees not only a superior product, but also excellent technical and after-sales support. Application Versatility: • Multi-use: The DONUT line is designed to adapt to a variety of contexts; from the simple lighting of residential fountains to the most complex artistic or scenographic installations, making the installation versatile compared to many competitors specialized only in specific applications. Thermal Efficiency: • Heat transmittance: Thanks to LED technology, the optimized design and the material with which the products are made, the DONUT line has perfect heat transmittance compared to other projectors, which improves energy efficiency and safety in submerged environments.
PUNTI DI FORZA | SELLING POINT
• Robustezza • Tecnologia LED Avanzata • Resa Cromatica e Effetti di Luce • Affidabilità e Durata • Supporto per Protocolli di Controllo Avanzati • Fiducia del Marchio • Versatilità dell' Applicazione • Efficienza Termica | • Robustness • Advanced LED Technology • Color Rendering and Light Effects: • Reliability and Durability • Support for Advanced Control Protocols • Brand Trust • Application Versatility • Thermal Efficiency
APPLICAZIONI DATASHEET | APPLICATIONS DATASHEET
• Progettisti di Fontane e Spettacoli d'Acqua • Parchi tematici e divertimento • Enti Pubblici e Amministrazioni Locali • Azienda di eventi e intrattenimento • Settore alberghiero e di lusso • Centri commerciali e strutture ricreative • Artisti e Studi di Design • Settore Nautica di Lusso | • Designers of Fountains and Water Shows • Theme and Amusement Parks • Public Bodies and Local Administrations • Events and Entertainment Company • Hotel and Luxury Sector • Shopping Centers and Recreational Facilities • Artists and Design Studios • Luxury Nautical Sector

## DESCR. SITO
DESCRIZIONE BREVE | SHORT DESCRIPTION
Proiettore beam IP68 per illuminazione subacquea | IP68 beam projector for underwater lighting
DESCRIZIONE | DESCRIPTION
Proiettore LED ad alta potenza per applicazioni subacquee. DONUT 12 N 48 VDC è progettato per installazioni scenografiche, offre un'illuminazione potente e uniforme, perfetta per grandi vasche, fontane e ambienti acquatici. | High-power LED projector for underwater applications. DONUT 12 N 48 VDC is designed for scenic installations, it provides powerful and uniform illumination, perfect for large pools, fountains, and aquatic environments.
HIGHLIGHT | HIGHLIGHT

## HIGHLIGHT
ITALIANO |  |  |  |  | INGLESE
SORGENTE LUMINOSA | LUMEN | GRADO DI PROTEZIONE IP | DMX | TEMPERATURA DI ESERCIZIO | SOURCE | LUMENS | IP RATING | DMX | OPERATING TEMPERATURE
12 x LEDs a 4 colori | 4700 Lux | IP68 | \ | 1° / 45° C | 12 x 4-colors LEDs | 4700 Lux | IP68 | \ | 1° / 45° C